## Full 1
NAS030 | m² | Sistema ETICS CeramicSystem "BAUMIT" d'aïllament tèrmic per l'exterior de façanes.
Aïllament tèrmic per l'exterior de façanes, amb el sistema CeramicSystem "BAUMIT", compost per: panell rígid de poliestirè expandit, StarTherm "BAUMIT", color gris, de superfície llisa i mecanitzat lateral recte, de 60 mm d'espessor i 1000x500 mm, fixat al suport amb morter adhesiu StarContact "BAUMIT" i fixacions mecàniques amb tac d'expansió de fibra de vidre reforçada amb poliamida, StarTrack Red "BAUMIT"; capa de regularització de morter adhesiu StarContact "BAUMIT", armat amb malla de fibra de vidre antiàlcalis, StarTex 145 "BAUMIT", de 4x4 mm de llum de malla, de 145 g/m² de massa superficial i 0,5 mm de gruix; capa d'acabat de rajoles ceràmiques de gres esmaltat, 15x15 cm, 8 €/m², col·locades amb adhesiu mineral en pols Baumacol FlexTop "BAUMIT", compost per ciment, lligants orgànics, àrids i additius, amb doble encolat, rejuntades amb morter de junts cimentós millorat, d'alta flexibilitat, Keramik S "BAUMIT", de color gris. Inclús perfils d'arrencada SockelProfil "BAUMIT" d'alumini, perfils per a formació de goterons TropfkantenProfil "BAUMIT", de PVC amb malla, perfils de cantó Flexibel "BAUMIT" i cinta autoadhesiva FugendichtBand per a segellat d'unions del bastiment de base de la fusteria. El preu inclou l'execució de les rematades en els trobaments amb paraments, revestiments o altres elements rebuts en la seva superfície.
Codi |  |  | Unitat | Descripció |  | Rendiment |  | Preu unitari | Import
1 |  |  |  | Materials
mt28bau115c |  |  | m | Perfil d'arrencada SockelProfil "BAUMIT", d'alumini, en "U", de 60 mm d'amplada, amb goteró, per anivellació i suport dels panells aïllants dels sistemes d'aïllament tèrmic per l'exterior sobre la línia de sòcol; inclús kit de fixació per a perfil. |  | 0.17 |  | 3.04 | 0.52
mt28bau010a |  |  | kg | Morter adhesiu StarContact "BAUMIT", compost per ciment, lligants orgànics, àrid de 0,6 mm de grandària màxima i additius, per a adherir i reforçar els panells aïllants, i com capa base, previ pastat amb aigua. |  | 9.5 |  | 0.81 | 7.7
mt16bau010c |  |  | m² | Panell rígid de poliestirè expandit, StarTherm "BAUMIT", color gris, de superfície llisa i mecanitzat lateral recte, de 60 mm d'espessor i 1000x500 mm, resistència tèrmica 1,94 m²K/W, conductivitat tèrmica 0,032 W/(mK), densitat 15 kg/m³, Euroclasse E de reacció al foc segons UNE-EN 13501-1, amb codi de designació EPS-UNE-EN 13163-L2-W2-T2-S2-P4-DS(N)2-TR100-BS115-CS(10)60. |  | 1.1 |  | 8.96 | 9.86
mt16bau120a |  |  | U | Tac d'expansió de fibra de vidre reforçada amb poliamida, StarTrack Red "BAUMIT", amb cèrcol d'estanquitat i clau de polipropilè, per fixació de plaques aïllants. |  | 6 |  | 0.75 | 4.5
mt28bau160a |  |  | m | Perfil TropfkantenProfil "BAUMIT", de PVC, amb malla de fibra de vidre antiàlcalis, color blanc, per a formació de goterons. |  | 0.17 |  | 2.8 | 0.48
mt28bau130a |  |  | m | Perfil de cantonada Flexibel "BAUMIT", de PVC flexible, color blanc, amb malla incorporada de 12,5 cm d'amplada a cada costat del perfil, per a reforç de cantells. |  | 0.4 |  | 1.25 | 0.5
mt28bau100a |  |  | m² | Malla de fibra de vidre antiàlcalis, StarTex 145 "BAUMIT", de 4x4 mm de llum de malla, de 145 g/m² de massa superficial, 0,5 mm de gruix i de 0,1x50 m, amb 2000 N/50 mm de resistència a tracció, per armar morters. |  | 1.1 |  | 1.23 | 1.35
mt28bau090a |  |  | kg | Adhesiu mineral en pols Baumacol FlexTop "BAUMIT", compost per ciment, lligants orgànics, àrids i additius, per a adherir i reforçar els panells aïllants, i com capa base, previ pastat amb aigua. |  | 6 |  | 0.89 | 5.34
mt19abe010n800 |  |  | m² | Rajola ceràmica de gres esmaltat, 15x15 cm, 8,00€/m², capacitat d'absorció d'aigua 3%<=E<6%, grup BIIa, segons UNE-EN 14411, resistència al lliscament Rd<=15 segons UNE-ENV 12633, lliscabilitat classe 0 segons CTE. |  | 1.05 |  | 8 | 8.4
mt28bau095a |  |  | kg | Morter de junts cimentós millorat, d'alta flexibilitat, Keramik S "BAUMIT", de color gris, compost de ciment, lligants orgànics, àrids i additius, hidròfug, amb resistència a la intempèrie i a la gelada, per a rejuntat de revestiments ceràmics. |  | 3.72 |  | 2.29 | 8.52
mt28bau125a |  |  | m | Cinta de segellat autoexpansiva i autoadhesiva FugendichtBand "BAUMIT", d'escuma de poliuretà precomprimida, amb resistència a la intempèrie i impermeable a l'aigua de pluja, per a un ample de junt de 2 a 6 mm. |  | 0.5 |  | 1.18 | 0.59
[6 empty] | Subtotal materials: |  |  | 47.76
2 |  |  |  | Mà d'obra
mo054 |  |  | h | Oficial 1ª muntador d'aïllaments. |  | 0.116 |  | 25.32 | 2.94
mo101 |  |  | h | Ajudant muntador d'aïllaments. |  | 0.116 |  | 21.75 | 2.52
mo024 |  |  | h | Oficial 1ª enrajolador. |  | 1.623 |  | 24.5 | 39.76
mo062 |  |  | h | Ajudant enrajolador. |  | 1.159 |  | 21.75 | 25.21
[6 empty] | Subtotal mà d'obra: |  |  | 70.43
3 |  |  |  | Costos directes complementaris
|  |  | % | Costos directes complementaris |  | 2 |  | 118.19 | 2.36
Cost de manteniment decennal: 6,03€ en els primers 10 anys. | [5 empty] | Costos directes (1+2+3): |  |  | 120.55
Referència norma UNE i Títol de la norma transposició de norma harmonitzada |  |  |  |  | Aplicabilitat(a) |  | Obligatorietat(b) |  | Sistema(c)
UNE-EN 13163:2013/A1:2015 |  |  |  |  | 1072020 |  | 1072020 |  | 1/3/4
Productos aislantes térmicos para aplicaciones en la edificación. Productos manufacturados de poliestireno expandido (EPS). Especificación.
UNE-EN 14411:2013 |  |  |  |  | 172013 |  | 172014 |  | 3/4
Baldosas cerámicas. Definiciones, clasificación, características, evaluación de la conformidad y marcado.
(a) Data d'aplicabilitat de la norma harmonitzada i inici del període de coexistència
(b) Data final del període de coexistència / entrada en vigor marcat CE
(c) Sistema d'avaluació i verificació de la constància de les prestacions