## Full 1
NAS035 | m² |  | Reforç per a sistema ETICS "BAUMIT" d'aïllament tèrmic per l'exterior de façanes.
Capa addicional de reforç per alsistema OpenSystem "BAUMIT", amb DITE - 09/0256, mitjançant l'aplicació d'una capa de morter de 3 mm d'espessor mínim, realitzada amb morter adhesiu OpenContact "BAUMIT", de color blanc, aplicat manualment, armat amb malla de fibra de vidre antiàlcalis, StarTex 145 "BAUMIT", de 4x4 mm de llum de malla, de 145 g/m² de massa superficial i 0,5 mm de gruix, cavalcada 10 cm; aplicada en zones susceptibles d'impacte des de l'arrencada del sistema, sobre la capa de regularització i abans de l'aplicació de l'emprimació. El preu inclou l'execució de les rematades en els trobaments amb paraments, revestiments o altres elements rebuts en la seva superfície.
Codi |  | Unitat |  | Descripció | Rendiment | Preu unitari | Import
1 |  |  |  | Materials
mt28bau060a |  | kg |  | Morter adhesiu OpenContact "BAUMIT", de color blanc, compost per ciment blanc, lligants orgànics, fibres, àrid de 0,6 mm de grandària màxima i additius, permeable al vapor d'aigua, amb resistència a les sals, per a aplicar amb llana, per a adherir i reforçar els panells aïllants, i com capa base, previ pastat amb aigua. | 4.5 | 0.93 | 4.19
mt28bau100a |  | m² |  | Malla de fibra de vidre antiàlcalis, StarTex 145 "BAUMIT", de 4x4 mm de llum de malla, de 145 g/m² de massa superficial, 0,5 mm de gruix i de 0,1x50 m, amb 2000 N/50 mm de resistència a tracció, per armar morters. | 1.1 | 1.23 | 1.35
[5 empty] | Subtotal materials: |  | 5.54
2 |  |  |  | Mà d'obra
mo039 |  | h |  | Oficial 1ª revocador. | 0.139 | 24.5 | 3.41
mo079 |  | h |  | Ajudant revocador. | 0.139 | 21.75 | 3.02
[5 empty] | Subtotal mà d'obra: |  | 6.43
3 |  |  |  | Costos directes complementaris
|  | % |  | Costos directes complementaris | 2 | 11.97 | 0.24
Cost de manteniment decennal: 0,61€ en els primers 10 anys. |  |  |  |  | Costos directes (1+2+3): |  | 12.21